## 【分部1】分部分项清单对比表
分部分项清单对比表
工程名称：工程 | [8 empty] | 金额单位：元 第 1 页 共 1 页
序号 | 项目编码 | 项目名称与特征 |  | 计量单位 | 送审 |  |  | 审定 |  |  |  | 增减金额 | 增减说明
[5 empty] | 工程量 | 综合单价 | 综合合价 | 工程量 |  | 综合单价 | 综合合价
1.1
电子警察
1 | 040205003058 | 标杆 1.电子警察悬臂杆 2.立柱钢管：八角Φ(273)×8×6000，横挑钢管八角Φ130×6×7000 3.包含法兰盘 4.镀锌及刷漆符合验收要求 5.具体做法详见图纸 |  | 根 | 2 | 10316.61 | 20633.22 | 2 |  | 7785.51 | 15571.02 | -5062.2 | [调价]
2 | 040205015002 | 设备控制机箱 1.高清电子警察主控箱 2.设备基础:0.6*0.6*0.2m 3.具体做法详见设计图纸 |  | 台 | 2 | 2757.97 | 5515.94 | 2 |  | 2757.97 | 5515.94
3 | 040205020001 | 监控摄像机 1.名称:电子警察闯红灯抓拍单元（900万像素） 2.参数符合设计要求 |  | 台 | 2 | 5861.64 | 11723.28 | 2 |  | 5240.79 | 10481.58 | -1241.7 | [调价]
4 | 040205020002 | 监控摄像机 1.名称:电子警察反拍单元（900万像素） 2.参数符合设计要求 |  | 台 | 2 | 5861.64 | 11723.28 | 2 |  | 5240.79 | 10481.58 | -1241.7 | [调价]
5 | 040205004050 | 标志板 1.标志名称：违法抓拍提示牌 2.规格：800*800*3mm 3.反光要求：IV级 4.具体做法详见设计图纸 |  | 块 | 2 | 453.08 | 906.16 | 2 |  | 453.08 | 906.16
6 | 040205015034 | 设备控制机箱 1.名称:电子警察抱杆机箱 2.规格：400*300*200mm |  | 台 | 2 | 152.45 | 304.9 | 2 |  | 152.45 | 304.9
7 | 040205014116 | 补光灯 1.名称:补光灯 2.规格：36W LED |  | 套 | 2 | 414.23 | 828.46 | 2 |  | 414.23 | 828.46
8 | 040205001009 | 人（手)孔井 1.材料品种:电子警察接线窨井 2.规格尺寸:800*800*700mm 3.盖板材质、规格:复合高分子材料井盖 |  | 座 | 2 | 1029.7 | 2059.4 | 2 |  | 1029.7 | 2059.4
9 | 030502013001 | 光纤盒 1.名称:光纤收发器 2.规格:100MM单模单芯,25KM |  | 个 | 2 | 258.46 | 516.92 | 2 |  | 258.46 | 516.92
10 | 030501012001 | 交换机 1.名称:8口交换机 |  | 台 | 2 | 925.36 | 1850.72 | 2 |  | 925.36 | 1850.72
11 | 030501012002 | 车流检测器 |  | 台 | 2 | 522.39 | 1044.78 | 2 |  | 522.39 | 1044.78
12 | 030411004001 | 配线 1.名称:车流检测器电源线 2.规格:RVV-3*1.0mm² |  | m | 40 | 4.57 | 182.8 | 40 |  | 4.57 | 182.8
13 | 030501012003 | 交换机 1.名称:24口交换机 |  | 台 | 2 | 925.36 | 1850.72 | 2 |  | 925.36 | 1850.72
14 | 030501004001 | 存储设备 支持12路图片, 16路录像实时 预览与存储 |  | 台 | 2 | 4154.57 | 8309.14 | 2 |  | 4154.57 | 8309.14
15 | 030501012004 | 红灯检测器 |  | 台 | 2 | 1117.93 | 2235.86 | 2 |  | 1117.93 | 2235.86
16 | 030502007001 | 光缆 1.名称:光纤 2.规格:8芯光纤 |  | m | 100 | 2.86 | 286 | 100 |  | 2.86 | 286
17 | 030502005001 | 双绞线缆 1.名称:网线 2.规格:超六类网线 |  | m | 60 | 3.99 | 239.4 | 60 |  | 3.99 | 239.4
18 | 030411004002 | 配线 1.名称:电子警察电源线 2.规格:RVV-5*4.0mm² |  | m | 300 | 20.67 | 6201 | 300 |  | 20.67 | 6201
19 | 040303002001 | 混凝土基础 1.电子警察基础 2.含混凝土基础，法兰盘，接线，预埋铁件，接地极等相关工序 3.具体做法详见图纸 |  | 座 | 2 | 3712.41 | 7424.82 | 2 |  | 3712.41 | 7424.82
|  | 分部小计(电子警察) |  |  |  |  | 83836.8 |  |  |  | 76291.2 | -7545.6
标识标牌
指路牌
20 | 040205004028 | 标志板 1.标志名称：指路牌 2.规格：L4000*2400*3 3.支撑方式：单悬臂式 4.反光要求：IV级 5.具体做法详见设计图纸 |  | 块 | 6 | 5797.6 | 34785.6 | 6 |  | 5797.6 | 34785.6
21 | 040205003038 | 标杆 1.类型:单悬臂式F型标志杆（指路牌） 2.材质:热镀锌钢管 3.规格尺寸:立杆φ273*12*8000mm，悬臂杆φ140*8*5000（2根）+φ140*8*543（2根） 4.含配套固定法兰盘、螺栓、抱箍等 |  | 根 | 6 | 10726.62 | 64359.72 | 6 |  | 9433.6 | 56601.6 | -7758.12 | [调价]
22 | 040303002054 | 混凝土基础 1.单悬臂式F型标志杆基础 2.含混凝土基础，法兰盘，接线，预埋铁件，接地极等相关工序 3.具体做法详见图纸 |  | 座 | 6 | 3378.95 | 20273.7 | 6 |  | 3378.95 | 20273.7
|  | 分部小计(指路牌) |  |  |  |  | 119419.02 |  |  |  | 111660.9 | -7758.12
路名牌
23 | 040205004029 | 标志板 1.标志名称：路名牌 2.规格：L1500*450*3 3.支撑方式：单柱式 4.反光要求：IV级 5.具体做法详见设计图纸 |  | 块 | 2 | 896.54 | 1793.08 | 2 |  | 896.54 | 1793.08
24 | 040205003037 | 标杆 1.类型:单柱式立杆（路名牌) 2.材质:热镀锌钢管 3.规格尺寸:φ89*5*2500mm 4.具体做法详见设计图纸 |  | 根 | 2 | 438.37 | 876.74 | 2 |  | 438.37 | 876.74
25 | 040303002053 | 混凝土基础 1.单柱式立杆基础 2.含混凝土基础，法兰盘，接线，预埋铁件，接地极等相关工序 3.具体做法详见图纸 |  | 座 | 2 | 442.31 | 884.62 | 2 |  | 442.31 | 884.62
|  | 分部小计(路名牌) |  |  |  |  | 3554.44 |  |  |  | 3554.44
土方
26 | 040101003029 | 挖基坑土方 人机配合 装车 三类土 |  | m3 | 50.144 | 8.55 | 428.73 | 50.144 |  | 8.55 | 428.73
27 | 040103001043 | 回填方 机械填土夯实 槽、坑 |  | m3 | 12.175 | 21.45 | 261.15 | 12.175 |  | 21.45 | 261.15
28 | 040103002047 | 余方弃置 土方外运，运距由投标人综合考虑 |  | m3 | 37.969 | 9.56 | 362.98 | 37.969 |  | 9.56 | 362.98
|  | 分部小计(土方) |  |  |  |  | 1052.86 |  |  |  | 1052.86
道路标线
29 | 040205006026 | 标线 1.名称：标线 2.工艺方式：热熔式 3.反光要求：IV级 |  | m2 | 100.5 | 27.8 | 2793.9 | 100.5 |  | 27.8 | 2793.9
|  | 分部小计(道路标线) |  |  |  |  | 2793.9 |  |  |  | 2793.9
1.2
电子警察
30 | 040205003059 | 标杆 1.电子警察悬臂杆 2.立柱钢管：八角Φ(273)×8×6000，横挑钢管八角Φ130×6×7000 3.包含法兰盘 4.镀锌及刷漆符合验收要求 5.具体做法详见图纸 |  | 根 | 3 | 10316.61 | 30949.83 | 3 |  | 7785.51 | 23356.53 | -7593.3 | [调价]
31 | 040205015035 | 设备控制机箱 1.高清电子警察主控箱 2.设备基础:0.6*0.6*0.2m 3.具体做法详见设计图纸 |  | 台 | 3 | 2759.32 | 8277.96 | 3 |  | 2759.32 | 8277.96
32 | 040205020004 | 监控摄像机 1.名称:电子警察闯红灯抓拍单元（900万像素） 2.参数符合设计要求 |  | 台 | 3 | 5861.64 | 17584.92 | 3 |  | 5240.79 | 15722.37 | -1862.55 | [调价]
33 | 040205020005 | 监控摄像机 1.名称:电子警察反拍单元（900万像素） 2.参数符合设计要求 |  | 台 | 3 | 5861.64 | 17584.92 | 3 |  | 5240.79 | 15722.37 | -1862.55 | [调价]
34 | 040205004051 | 标志板 1.标志名称：违法抓拍提示牌 2.规格：800*800*3mm 3.反光要求：IV级 4.具体做法详见设计图纸 |  | 块 | 3 | 453.08 | 1359.24 | 3 |  | 453.08 | 1359.24
35 | 040205015036 | 设备控制机箱 1.名称:电子警察抱杆机箱 2.规格：400*300*200mm |  | 台 | 3 | 152.45 | 457.35 | 3 |  | 152.45 | 457.35
36 | 040205014117 | 补光灯 1.名称:补光灯 2.规格：36W LED |  | 套 | 3 | 414.23 | 1242.69 | 3 |  | 414.23 | 1242.69
37 | 040205001036 | 人（手)孔井 1.材料品种:电子警察接线窨井 2.规格尺寸:800*800*700mm 3.盖板材质、规格:复合高分子材料井盖 |  | 座 | 3 | 1029.7 | 3089.1 | 3 |  | 1029.7 | 3089.1
38 | 030502013002 | 光纤盒 1.名称:光纤收发器 2.规格:100MM单模单芯,25KM |  | 个 | 3 | 258.46 | 775.38 | 3 |  | 258.46 | 775.38
39 | 030501012005 | 交换机 1.名称:8口交换机 |  | 台 | 3 | 925.36 | 2776.08 | 3 |  | 925.36 | 2776.08
40 | 030501012006 | 车流检测器 |  | 台 | 3 | 522.39 | 1567.17 | 3 |  | 522.39 | 1567.17
41 | 030411004089 | 配线 1.名称:车流检测器电源线 2.规格:RVV-3*1.0mm² |  | m | 60 | 4.57 | 274.2 | 60 |  | 4.57 | 274.2
42 | 030501012007 | 交换机 1.名称:24口交换机 |  | 台 | 3 | 925.36 | 2776.08 | 3 |  | 925.36 | 2776.08
43 | 030501004002 | 存储设备 支持12路图片, 16路录像实时 预览与存储 |  | 台 | 3 | 4154.57 | 12463.71 | 3 |  | 4154.57 | 12463.71
44 | 030501012008 | 红灯检测器 |  | 台 | 3 | 1117.93 | 3353.79 | 3 |  | 1117.93 | 3353.79
45 | 030502007021 | 光缆 1.名称:光纤 2.规格:8芯光纤 |  | m | 150 | 2.86 | 429 | 150 |  | 2.86 | 429
46 | 030502005021 | 双绞线缆 1.名称:网线 2.规格:超六类网线 |  | m | 90 | 3.99 | 359.1 | 90 |  | 3.99 | 359.1
47 | 030411004090 | 配线 1.名称:电子警察电源线 2.规格:RVV-5*4.0mm² |  | m | 450 | 20.67 | 9301.5 | 450 |  | 20.67 | 9301.5
48 | 040303002082 | 混凝土基础 1.电子警察基础 2.含混凝土基础，法兰盘，接线，预埋铁件，接地极等相关工序 3.具体做法详见图纸 |  | 座 | 3 | 3712.41 | 11137.23 | 3 |  | 3712.41 | 11137.23
|  | 分部小计(电子警察) |  |  |  |  | 125759.25 |  |  |  | 114440.85 | -11318.4
标识标牌
指路牌
49 | 040205004035 | 标志板 1.标志名称：指路牌 2.规格：L4000*2400*3 3.支撑方式：单悬臂式 4.反光要求：IV级 5.具体做法详见设计图纸 |  | 块 | 5 | 5797.6 | 28988 | 5 |  | 5797.6 | 28988
50 | 040205003042 | 标杆 1.类型:单悬臂式F型标志杆（指路牌） 2.材质:热镀锌钢管 3.规格尺寸:立杆φ273*12*8000mm，悬臂杆φ140*8*5000（2根）+φ140*8*543（2根） 4.含配套固定法兰盘、螺栓、抱箍等 |  | 根 | 5 | 10726.62 | 53633.1 | 5 |  | 9433.6 | 47168 | -6465.1 | [调价]
51 | 040303002059 | 混凝土基础 1.单悬臂式F型标志杆基础 2.含混凝土基础，法兰盘，接线，预埋铁件，接地极等相关工序 3.具体做法详见图纸 |  | 座 | 5 | 3378.95 | 16894.75 | 5 |  | 3378.95 | 16894.75
|  | 分部小计(指路牌) |  |  |  |  | 99515.85 |  |  |  | 93050.75 | -6465.1
路名牌
52 | 040205004036 | 标志板 1.标志名称：路名牌 2.规格：L1500*450*3 3.支撑方式：单柱式 4.反光要求：IV级 5.具体做法详见设计图纸 |  | 块 | 4 | 896.54 | 3586.16 | 4 |  | 896.54 | 3586.16
53 | 040205003043 | 标杆 1.类型:单柱式立杆（路名牌) 2.材质:热镀锌钢管 3.规格尺寸:φ89*5*2500mm 4.具体做法详见设计图纸 |  | 根 | 4 | 438.37 | 1753.48 | 4 |  | 438.37 | 1753.48
54 | 040303002060 | 混凝土基础 1.单柱式立杆基础 2.含混凝土基础，法兰盘，接线，预埋铁件，接地极等相关工序 3.具体做法详见图纸 |  | 座 | 4 | 442.31 | 1769.24 | 4 |  | 442.31 | 1769.24
|  | 分部小计(路名牌) |  |  |  |  | 7108.88 |  |  |  | 7108.88
分道指示牌
55 | 040205004037 | 标志板 1.标志名称：各车道分道指示牌 2.规格：L900*700*3 3.支撑方式：悬挂式（附着在电子警察监控悬臂杆） 4.反光要求：IV级 5.具体做法详见设计图纸 |  | 块 | 6 | 852.19 | 5113.14 | 6 |  | 852.19 | 5113.14
|  | 分部小计(分道指示牌) |  |  |  |  | 5113.14 |  |  |  | 5113.14
限速牌/禁止停车牌
56 | 040205004038 | 标志板 1.标志名称：限速牌 2.规格：R400*2 3.支撑方式：双悬臂式 4.反光要求：IV级 5.具体做法详见设计图纸 |  | 块 | 3 | 337.78 | 1013.34 | 3 |  | 337.78 | 1013.34
57 | 040205004039 | 标志板 1.标志名称：禁止停车 2.规格：R400*2 3.支撑方式：双悬臂式 4.反光要求：IV级 5.具体做法详见设计图纸 |  | 块 | 3 | 337.78 | 1013.34 | 3 |  | 337.78 | 1013.34
|  | 分部小计(限速牌/禁止停车牌) |  |  |  |  | 2026.68 |  |  |  | 2026.68
土方
58 | 040101003030 | 挖基坑土方 人机配合 装车 三类土 |  | m3 | 55.248 | 8.63 | 476.79 | 55.248 |  | 8.63 | 476.79
59 | 040103001044 | 回填方 机械填土夯实 槽、坑 |  | m3 | 8.925 | 21.35 | 190.55 | 8.925 |  | 21.35 | 190.55
60 | 040103002048 | 余方弃置 土方外运，运距由投标人综合考虑 |  | m3 | 46.323 | 9.52 | 440.99 | 46.323 |  | 9.52 | 440.99
|  | 分部小计(土方) |  |  |  |  | 1108.33 |  |  |  | 1108.33
道路标线
61 | 040205006027 | 标线 1.名称：标线 2.工艺方式：热熔式 3.反光要求：IV级 |  | m2 | 90.6 | 27.8 | 2518.68 | 90.6 |  | 27.8 | 2518.68
|  | 分部小计(道路标线) |  |  |  |  | 2518.68 |  |  |  | 2518.68
1.3
电子警察
62 | 040205003060 | 标杆 1.电子警察悬臂杆 2.立柱钢管：八角Φ(273)×8×6000，横挑钢管八角Φ130×6×7000 3.包含法兰盘 4.镀锌及刷漆符合验收要求 5.具体做法详见图纸 |  | 根 | 5 | 10316.61 | 51583.05 | 5 |  | 7785.51 | 38927.55 | -12655.5 | [调价]
63 | 040205015037 | 设备控制机箱 1.高清电子警察主控箱 2.设备基础:0.6*0.6*0.2m 3.具体做法详见设计图纸 |  | 台 | 5 | 2758.79 | 13793.95 | 5 |  | 2758.79 | 13793.95
64 | 040205020007 | 监控摄像机 1.名称:电子警察闯红灯抓拍单元（900万像素） 2.参数符合设计要求 |  | 台 | 5 | 5861.64 | 29308.2 | 5 |  | 5240.79 | 26203.95 | -3104.25 | [调价]
65 | 040205020008 | 监控摄像机 1.名称:电子警察反拍单元（900万像素） 2.参数符合设计要求 |  | 台 | 5 | 5861.64 | 29308.2 | 5 |  | 5240.79 | 26203.95 | -3104.25 | [调价]
66 | 040205004052 | 标志板 1.标志名称：违法抓拍提示牌 2.规格：800*800*3mm 3.反光要求：IV级 4.具体做法详见设计图纸 |  | 块 | 5 | 453.08 | 2265.4 | 5 |  | 453.08 | 2265.4
67 | 040205015038 | 设备控制机箱 1.名称:电子警察抱杆机箱 2.规格：400*300*200mm |  | 台 | 5 | 152.45 | 762.25 | 5 |  | 152.45 | 762.25
68 | 040205014118 | 补光灯 1.名称:补光灯 2.规格：36W LED |  | 套 | 5 | 414.23 | 2071.15 | 5 |  | 414.23 | 2071.15
69 | 040205001037 | 人（手)孔井 1.材料品种:电子警察接线窨井 2.规格尺寸:800*800*700mm 3.盖板材质、规格:复合高分子材料井盖 |  | 座 | 5 | 1029.7 | 5148.5 | 5 |  | 1029.7 | 5148.5
70 | 030502013003 | 光纤盒 1.名称:光纤收发器 2.规格:100MM单模单芯,25KM |  | 个 | 5 | 258.46 | 1292.3 | 5 |  | 258.46 | 1292.3
71 | 030501012009 | 交换机 1.名称:8口交换机 |  | 台 | 5 | 925.36 | 4626.8 | 5 |  | 925.36 | 4626.8
72 | 030501012010 | 车流检测器 |  | 台 | 5 | 522.39 | 2611.95 | 5 |  | 522.39 | 2611.95
73 | 030411004092 | 配线 1.名称:车流检测器电源线 2.规格:RVV-3*1.0mm² |  | m | 100 | 4.57 | 457 | 100 |  | 4.57 | 457
74 | 030501012011 | 交换机 1.名称:24口交换机 |  | 台 | 5 | 925.36 | 4626.8 | 5 |  | 925.36 | 4626.8
75 | 030501004003 | 存储设备 支持12路图片, 16路录像实时 预览与存储 |  | 台 | 5 | 4154.57 | 20772.85 | 5 |  | 4154.57 | 20772.85
76 | 030501012012 | 红灯检测器 |  | 台 | 5 | 1117.93 | 5589.65 | 5 |  | 1117.93 | 5589.65
77 | 030502007022 | 光缆 1.名称:光纤 2.规格:8芯光纤 |  | m | 250 | 2.86 | 715 | 250 |  | 2.86 | 715
78 | 030502005022 | 双绞线缆 1.名称:网线 2.规格:超六类网线 |  | m | 150 | 3.99 | 598.5 | 150 |  | 3.99 | 598.5
79 | 030411004093 | 配线 1.名称:电子警察电源线 2.规格:RVV-5*4.0mm² |  | m | 750 | 20.67 | 15502.5 | 750 |  | 20.67 | 15502.5
80 | 040303002083 | 混凝土基础 1.电子警察基础 2.含混凝土基础，法兰盘，接线，预埋铁件，接地极等相关工序 3.具体做法详见图纸 |  | 座 | 5 | 3712.41 | 18562.05 | 5 |  | 3712.41 | 18562.05
|  | 分部小计(电子警察) |  |  |  |  | 209596.1 |  |  |  | 190732.1 | -18864
标识标牌
指路牌
81 | 040205004040 | 标志板 1.标志名称：指路牌 2.规格：L4000*2400*3 3.支撑方式：单悬臂式 4.反光要求：IV级 5.具体做法详见设计图纸 |  | 块 | 3 | 5797.6 | 17392.8 | 3 |  | 5797.6 | 17392.8
82 | 040205003045 | 标杆 1.类型:单悬臂式F型标志杆（指路牌） 2.材质:热镀锌钢管 3.规格尺寸:立杆φ273*12*8000mm，悬臂杆φ140*8*5000（2根）+φ140*8*543（2根） 4.含配套固定法兰盘、螺栓、抱箍等 |  | 根 | 3 | 10726.62 | 32179.86 | 3 |  | 9433.6 | 28300.8 | -3879.06 | [调价]
83 | 040303002064 | 混凝土基础 1.单悬臂式F型标志杆基础 2.含混凝土基础，法兰盘，接线，预埋铁件，接地极等相关工序 3.具体做法详见图纸 |  | 座 | 3 | 3378.95 | 10136.85 | 3 |  | 3378.95 | 10136.85
|  | 分部小计(指路牌) |  |  |  |  | 59709.51 |  |  |  | 55830.45 | -3879.06
土方
84 | 040101003031 | 挖基坑土方 人机配合 装车 三类土 |  | m3 | 61.36 | 8.64 | 530.15 | 61.36 |  | 8.64 | 530.15
85 | 040103001045 | 回填方 机械填土夯实 槽、坑 |  | m3 | 30.175 | 21.43 | 646.65 | 30.175 |  | 21.43 | 646.65
86 | 040103002049 | 余方弃置 土方外运，运距由投标人综合考虑 |  | m3 | 31.185 | 9.5 | 296.26 | 31.185 |  | 9.5 | 296.26
|  | 分部小计(土方) |  |  |  |  | 1473.06 |  |  |  | 1473.06
1.4
电子警察
87 | 040205003061 | 标杆 1.电子警察悬臂杆 2.立柱钢管：八角Φ(273)×8×6000，横挑钢管八角Φ130×6×7000 3.包含法兰盘 4.镀锌及刷漆符合验收要求 5.具体做法详见图纸 |  | 根 | 3 | 10316.61 | 30949.83 | 3 |  | 7785.51 | 23356.53 | -7593.3 | [调价]
88 | 040205015039 | 设备控制机箱 1.高清电子警察主控箱 2.设备基础:0.6*0.6*0.2m 3.具体做法详见设计图纸 |  | 台 | 3 | 2759.32 | 8277.96 | 3 |  | 2759.32 | 8277.96
89 | 040205020010 | 监控摄像机 1.名称:电子警察闯红灯抓拍单元（900万像素） 2.参数符合设计要求 |  | 台 | 3 | 5861.64 | 17584.92 | 3 |  | 5240.79 | 15722.37 | -1862.55 | [调价]
90 | 040205020011 | 监控摄像机 1.名称:电子警察反拍单元（900万像素） 2.参数符合设计要求 |  | 台 | 3 | 5861.64 | 17584.92 | 3 |  | 5240.79 | 15722.37 | -1862.55 | [调价]
91 | 040205004053 | 标志板 1.标志名称：违法抓拍提示牌 2.规格：800*800*3mm 3.反光要求：IV级 4.具体做法详见设计图纸 |  | 块 | 3 | 453.08 | 1359.24 | 3 |  | 453.08 | 1359.24
92 | 040205015040 | 设备控制机箱 1.名称:电子警察抱杆机箱 2.规格：400*300*200mm |  | 台 | 3 | 152.45 | 457.35 | 3 |  | 152.45 | 457.35
93 | 040205014119 | 补光灯 1.名称:补光灯 2.规格：36W LED |  | 套 | 3 | 414.23 | 1242.69 | 3 |  | 414.23 | 1242.69
94 | 040205001038 | 人（手)孔井 1.材料品种:电子警察接线窨井 2.规格尺寸:800*800*700mm 3.盖板材质、规格:复合高分子材料井盖 |  | 座 | 3 | 1029.7 | 3089.1 | 3 |  | 1029.7 | 3089.1
95 | 030502013004 | 光纤盒 1.名称:光纤收发器 2.规格:100MM单模单芯,25KM |  | 个 | 3 | 258.46 | 775.38 | 3 |  | 258.46 | 775.38
96 | 030501012013 | 交换机 1.名称:8口交换机 |  | 台 | 3 | 925.36 | 2776.08 | 3 |  | 925.36 | 2776.08
97 | 030501012014 | 车流检测器 |  | 台 | 3 | 522.39 | 1567.17 | 3 |  | 522.39 | 1567.17
98 | 030411004095 | 配线 1.名称:车流检测器电源线 2.规格:RVV-3*1.0mm² |  | m | 60 | 4.57 | 274.2 | 60 |  | 4.57 | 274.2
99 | 030501012015 | 交换机 1.名称:24口交换机 |  | 台 | 3 | 925.36 | 2776.08 | 3 |  | 925.36 | 2776.08
100 | 030501004004 | 存储设备 支持12路图片, 16路录像实时 预览与存储 |  | 台 | 3 | 4154.57 | 12463.71 | 3 |  | 4154.57 | 12463.71
101 | 030501012016 | 红灯检测器 |  | 台 | 3 | 1117.93 | 3353.79 | 3 |  | 1117.93 | 3353.79
102 | 030502007023 | 光缆 1.名称:光纤 2.规格:8芯光纤 |  | m | 150 | 2.86 | 429 | 150 |  | 2.86 | 429
103 | 030502005023 | 双绞线缆 1.名称:网线 2.规格:超六类网线 |  | m | 90 | 3.99 | 359.1 | 90 |  | 3.99 | 359.1
104 | 030411004096 | 配线 1.名称:电子警察电源线 2.规格:RVV-5*4.0mm² |  | m | 450 | 20.67 | 9301.5 | 450 |  | 20.67 | 9301.5
105 | 040303002084 | 混凝土基础 1.电子警察基础 2.含混凝土基础，法兰盘，接线，预埋铁件，接地极等相关工序 3.具体做法详见图纸 |  | 座 | 3 | 3712.41 | 11137.23 | 3 |  | 3712.41 | 11137.23
|  | 分部小计(电子警察) |  |  |  |  | 125759.25 |  |  |  | 114440.85 | -11318.4
标识标牌
指路牌
106 | 040205004041 | 标志板 1.标志名称：指路牌 2.规格：L4000*2400*3 3.支撑方式：单悬臂式 4.反光要求：IV级 5.具体做法详见设计图纸 |  | 块 | 6 | 5797.6 | 34785.6 | 6 |  | 5797.6 | 34785.6
107 | 040205003047 | 标杆 1.类型:单悬臂式F型标志杆（指路牌） 2.材质:热镀锌钢管 3.规格尺寸:立杆φ273*12*8000mm，悬臂杆φ140*8*5000（2根）+φ140*8*543（2根） 4.含配套固定法兰盘、螺栓、抱箍等 |  | 根 | 6 | 10726.62 | 64359.72 | 6 |  | 9433.6 | 56601.6 | -7758.12 | [调价]
108 | 040303002081 | 混凝土基础 1.单悬臂式F型标志杆基础 2.含混凝土基础，法兰盘，接线，预埋铁件，接地极等相关工序 3.具体做法详见图纸 |  | 座 | 6 | 3378.95 | 20273.7 | 4 |  | 3379.54 | 13518.16 | -6755.54 | [调量,调价]
|  | 分部小计(指路牌) |  |  |  |  | 119419.02 |  |  |  | 104905.36 | -14513.66
路名牌
109 | 040205004042 | 标志板 1.标志名称：路名牌 2.规格：L1500*450*3 3.支撑方式：单柱式 4.反光要求：IV级 5.具体做法详见设计图纸 |  | 块 | 2 | 896.54 | 1793.08 | 2 |  | 896.54 | 1793.08
110 | 040205003048 | 标杆 1.类型:单柱式立杆（路名牌) 2.材质:热镀锌钢管 3.规格尺寸:φ89*5*2500mm 4.具体做法详见设计图纸 |  | 根 | 2 | 438.37 | 876.74 | 2 |  | 438.37 | 876.74
111 | 040303002066 | 混凝土基础 1.单柱式立杆基础 2.含混凝土基础，法兰盘，接线，预埋铁件，接地极等相关工序 3.具体做法详见图纸 |  | 座 | 2 | 442.31 | 884.62 | 2 |  | 442.31 | 884.62
|  | 分部小计(路名牌) |  |  |  |  | 3554.44 |  |  |  | 3554.44
土方
112 | 040101003032 | 挖基坑土方 人机配合 装车 三类土 |  | m3 | 59.344 | 8.63 | 512.14 | 49.104 |  | 8.63 | 423.77 | -88.37 | [调量]
113 | 040103001046 | 回填方 机械填土夯实 槽、坑 |  | m3 | 8.925 | 21.35 | 190.55 | 8.925 |  | 21.35 | 190.55
114 | 040103002050 | 余方弃置 土方外运，运距由投标人综合考虑 |  | m3 | 50.419 | 9.51 | 479.48 | 40.179 |  | 9.51 | 382.1 | -97.38 | [调量]
|  | 分部小计(土方) |  |  |  |  | 1182.17 |  |  |  | 996.42 | -185.75
道路标线
115 | 040205006028 | 标线 1.名称：标线 2.工艺方式：热熔式 3.反光要求：IV级 |  | m2 | 63 | 27.8 | 1751.4 | 63 |  | 27.8 | 1751.4
116 | 040205006029 | 标线 1.名称：震荡线 2.工艺方式：热熔式 |  | m2 | 42.3 | 47.19 | 1996.14 | 42.3 |  | 47.19 | 1996.14
|  | 分部小计(道路标线) |  |  |  |  | 3747.54 |  |  |  | 3747.54
1.5
交通信号
117 | 040205014105 | 信号灯 1.名称：机动车信号灯 2.规格：LED器件,Φ=400mm,3位灯+计时器 3.具体做法详见设计图纸 |  | 套 | 4 | 4446.96 | 17787.84 | 4 |  | 2600.42 | 10401.68 | -7386.16 | [调价]
118 | 040205015027 | 设备控制机箱 1.智能交通信号控制机 2.包含设备基础 3.具体做法详见设计图纸 |  | 台 | 1 | 2757.96 | 2757.96 | 1 |  | 2757.96 | 2757.96
119 | 040803001003 | 电缆 1.名称:电力电缆 2.规格:YJV-3*10mm2 |  | m | 50 | 32.03 | 1601.5 | 50 |  | 32.03 | 1601.5
120 | 030411004078 | 配线 1.名称：红绿灯电源线 2.规格:RVV-3*4.0mm² |  | m | 120 | 15.25 | 1830 | 120 |  | 15.25 | 1830
121 | 030411004079 | 配线 1.名称：红绿灯灯杆线 2.规格:RVV-8*1.5mm² |  | m | 300 | 17.05 | 5115 | 300 |  | 17.05 | 5115
|  | 分部小计(交通信号) |  |  |  |  | 29092.3 |  |  |  | 21706.14 | -7386.16
人行横道指示
122 | 040205014107 | 信号灯 1.名称：人行横道指示灯（含立杆） 2.支撑方式：直立式 3.规格：φ89*4.5*3500mm 3.具体做法详见设计图纸 |  | 套 | 8 | 1810.44 | 14483.52 | 8 |  | 1810.44 | 14483.52
123 | 030411004084 | 配线 1.名称：人行道灯电源线 2.规格:RVV-4*1.5mm² |  | m | 220 | 7.3 | 1606 | 220 |  | 7.3 | 1606
124 | 040303002067 | 混凝土基础 1.人行横道灯基础 2.含混凝土基础，法兰盘，接线，预埋铁件，接地极等相关工序 3.具体做法详见图纸 |  | 座 | 8 | 255.87 | 2046.96 | 8 |  | 255.87 | 2046.96
|  | 分部小计(人行横道指示) |  |  |  |  | 18136.48 |  |  |  | 18136.48
土方
125 | 040101003033 | 挖基坑土方 人机配合 装车 三类土 |  | m3 | 1.024 | 12.81 | 13.12 | 1.024 |  | 12.81 | 13.12
126 | 040103002051 | 余方弃置 土方外运，运距由投标人综合考虑 |  | m3 | 1.024 | 9.33 | 9.55 | 1.024 |  | 9.33 | 9.55
|  | 分部小计(土方) |  |  |  |  | 22.67 |  |  |  | 22.67
1.6
交通信号
127 | 040205003049 | 标杆 1.名称：L型信号灯杆悬臂杆 2.L型信号灯杆悬臂杆：H=7000*10mm，悬臂杆6500m*8mm 3.拆除现状杆件 4.刷漆及镀锌符合验收要求 5.具体做法及设备参数详见设计图纸 |  | 根 | 4 | 10956.92 | 43827.68 | 4 |  | 8739.62 | 34958.48 | -8869.2 | [调价]
128 | 040205014108 | 信号灯 1.名称：机动车信号灯 2.规格：LED器件,Φ=400mm,三箭头+三圆盘+计时器 3.具体做法详见设计图纸 |  | 套 | 4 | 3886.45 | 15545.8 | 4 |  | 3886.45 | 15545.8
129 | 040803001001 | 电缆 1.名称:电力电缆 2.规格:YJV-3*10mm2 |  | m | 50 | 32.03 | 1601.5 | 50 |  | 32.03 | 1601.5
130 | 030411004062 | 配线 1.名称：红绿灯电源线 2.规格:RVV-3*4.0mm² |  | m | 120 | 15.25 | 1830 | 120 |  | 15.25 | 1830
131 | 030411004074 | 配线 1.名称：红绿灯灯杆线 2.规格:RVV-8*1.5mm² |  | m | 300 | 17.05 | 5115 | 300 |  | 17.05 | 5115
132 | 040303002068 | 混凝土基础 1.交通信号悬臂杆基础 2.含混凝土基础，法兰盘，接线，预埋铁件，接地极等相关工序 3.具体做法详见图纸 |  | 座 | 4 | 3989.14 | 15956.56 | 4 |  | 3989.14 | 15956.56
|  | 分部小计(交通信号) |  |  |  |  | 83876.54 |  |  |  | 75007.34 | -8869.2
电子警察
133 | 040205003062 | 标杆 1.电子警察悬臂杆 2.立柱钢管：八角Φ(273)×8×6000，横挑钢管八角Φ130×6×7000 3.包含法兰盘 4.镀锌及刷漆符合验收要求 5.具体做法详见图纸 |  | 根 | 1 | 10316.61 | 10316.61 | 1 |  | 7785.51 | 7785.51 | -2531.1 | [调价]
134 | 040205015041 | 设备控制机箱 1.高清电子警察主控箱 2.设备基础:0.6*0.6*0.2m 3.具体做法详见设计图纸 |  | 台 | 1 | 2757.96 | 2757.96 | 1 |  | 2757.96 | 2757.96
135 | 040205020013 | 监控摄像机 1.名称:电子警察闯红灯抓拍单元（900万像素） 2.参数符合设计要求 |  | 台 | 1 | 5861.64 | 5861.64 | 1 |  | 5240.79 | 5240.79 | -620.85 | [调价]
136 | 040205020014 | 监控摄像机 1.名称:电子警察反拍单元（900万像素） 2.参数符合设计要求 |  | 台 | 1 | 5861.64 | 5861.64 | 1 |  | 5240.79 | 5240.79 | -620.85 | [调价]
137 | 040205004054 | 标志板 1.标志名称：违法抓拍提示牌 2.规格：800*800*3mm 3.反光要求：IV级 4.具体做法详见设计图纸 |  | 块 | 1 | 453.08 | 453.08 | 1 |  | 453.08 | 453.08
138 | 040205015042 | 设备控制机箱 1.名称:电子警察抱杆机箱 2.规格：400*300*200mm |  | 台 | 1 | 152.45 | 152.45 | 1 |  | 152.45 | 152.45
139 | 040205014120 | 补光灯 1.名称:补光灯 2.规格：36W LED |  | 套 | 1 | 414.23 | 414.23 | 1 |  | 414.23 | 414.23
140 | 040205001039 | 人（手)孔井 1.材料品种:电子警察接线窨井 2.规格尺寸:800*800*700mm 3.盖板材质、规格:复合高分子材料井盖 |  | 座 | 1 | 1029.7 | 1029.7 | 1 |  | 1029.7 | 1029.7
141 | 030502013005 | 光纤盒 1.名称:光纤收发器 2.规格:100MM单模单芯,25KM |  | 个 | 1 | 258.46 | 258.46 | 1 |  | 258.46 | 258.46
142 | 030501012017 | 交换机 1.名称:8口交换机 |  | 台 | 1 | 925.36 | 925.36 | 1 |  | 925.36 | 925.36
143 | 030501012018 | 车流检测器 |  | 台 | 1 | 522.39 | 522.39 | 1 |  | 522.39 | 522.39
144 | 030411004098 | 配线 1.名称:车流检测器电源线 2.规格:RVV-3*1.0mm² |  | m | 20 | 4.57 | 91.4 | 20 |  | 4.57 | 91.4
145 | 030501012019 | 交换机 1.名称:24口交换机 |  | 台 | 1 | 925.36 | 925.36 | 1 |  | 925.36 | 925.36
146 | 030501004005 | 存储设备 支持12路图片, 16路录像实时 预览与存储 |  | 台 | 1 | 4154.57 | 4154.57 | 1 |  | 4154.57 | 4154.57
147 | 030501012020 | 红灯检测器 |  | 台 | 1 | 1117.93 | 1117.93 | 1 |  | 1117.93 | 1117.93
148 | 030502007024 | 光缆 1.名称:光纤 2.规格:8芯光纤 |  | m | 50 | 2.86 | 143 | 50 |  | 2.86 | 143
149 | 030502005024 | 双绞线缆 1.名称:网线 2.规格:超六类网线 |  | m | 30 | 3.99 | 119.7 | 30 |  | 3.99 | 119.7
150 | 030411004099 | 配线 1.名称:电子警察电源线 2.规格:RVV-5*4.0mm² |  | m | 150 | 20.67 | 3100.5 | 150 |  | 20.67 | 3100.5
151 | 040303002085 | 混凝土基础 1.电子警察基础 2.含混凝土基础，法兰盘，接线，预埋铁件，接地极等相关工序 3.具体做法详见图纸 |  | 座 | 1 | 3712.41 | 3712.41 | 1 |  | 3712.41 | 3712.41
|  | 分部小计(电子警察) |  |  |  |  | 41918.39 |  |  |  | 38145.59 | -3772.8
标识标牌
指路牌
152 | 040205004044 | 标志板 1.标志名称：指路牌 2.规格：L4000*2400*3 3.支撑方式：单悬臂式 4.反光要求：IV级 5.具体做法详见设计图纸 |  | 块 | 1 | 5797.6 | 5797.6 | 1 |  | 5797.6 | 5797.6
153 | 040205003050 | 标杆 1.类型:单悬臂式F型标志杆（指路牌） 2.材质:热镀锌钢管 3.规格尺寸:立杆φ273*12*8000mm，悬臂杆φ140*8*5000（2根）+φ140*8*543（2根） 4.含配套固定法兰盘、螺栓、抱箍等 |  | 根 | 1 | 10726.62 | 10726.62 | 1 |  | 9433.6 | 9433.6 | -1293.02 | [调价]
154 | 040303002070 | 混凝土基础 1.单悬臂式F型标志杆基础 2.含混凝土基础，法兰盘，接线，预埋铁件，接地极等相关工序 3.具体做法详见图纸 |  | 座 | 1 | 3378.95 | 3378.95 | 1 |  | 3378.95 | 3378.95
|  | 分部小计(指路牌) |  |  |  |  | 19903.17 |  |  |  | 18610.15 | -1293.02
土方
155 | 040101003034 | 挖基坑土方 人机配合 装车 三类土 |  | m3 | 35.02 | 8.7 | 304.67 | 35.02 |  | 8.7 | 304.67
156 | 040103001048 | 回填方 机械填土夯实 槽、坑 |  | m3 | 4.48 | 21.51 | 96.36 | 4.48 |  | 21.51 | 96.36
157 | 040103002052 | 余方弃置 土方外运，运距由投标人综合考虑 |  | m3 | 30.54 | 9.65 | 294.71 | 30.54 |  | 9.65 | 294.71
|  | 分部小计(土方) |  |  |  |  | 695.74 |  |  |  | 695.74
1.7
电子警察
158 | 040205003063 | 标杆 1.电子警察悬臂杆 2.立柱钢管：八角Φ(273)×8×6000，横挑钢管八角Φ130×6×7000 3.包含法兰盘 4.镀锌及刷漆符合验收要求 5.具体做法详见图纸 |  | 根 | 1 | 10316.61 | 10316.61 | 1 |  | 7785.51 | 7785.51 | -2531.1 | [调价]
159 | 040205015043 | 设备控制机箱 1.高清电子警察主控箱 2.设备基础:0.6*0.6*0.2m 3.具体做法详见设计图纸 |  | 台 | 1 | 2757.96 | 2757.96 | 1 |  | 2757.96 | 2757.96
160 | 040205020016 | 监控摄像机 1.名称:电子警察闯红灯抓拍单元（900万像素） 2.参数符合设计要求 |  | 台 | 1 | 5861.64 | 5861.64 | 1 |  | 5240.79 | 5240.79 | -620.85 | [调价]
161 | 040205020017 | 监控摄像机 1.名称:电子警察反拍单元（900万像素） 2.参数符合设计要求 |  | 台 | 1 | 5861.64 | 5861.64 | 1 |  | 5240.79 | 5240.79 | -620.85 | [调价]
162 | 040205004055 | 标志板 1.标志名称：违法抓拍提示牌 2.规格：800*800*3mm 3.反光要求：IV级 4.具体做法详见设计图纸 |  | 块 | 1 | 453.08 | 453.08 | 1 |  | 453.08 | 453.08
163 | 040205015044 | 设备控制机箱 1.名称:电子警察抱杆机箱 2.规格：400*300*200mm |  | 台 | 1 | 152.45 | 152.45 | 1 |  | 152.45 | 152.45
164 | 040205014121 | 补光灯 1.名称:补光灯 2.规格：36W LED |  | 套 | 1 | 414.23 | 414.23 | 1 |  | 414.23 | 414.23
165 | 040205001040 | 人（手)孔井 1.材料品种:电子警察接线窨井 2.规格尺寸:800*800*700mm 3.盖板材质、规格:复合高分子材料井盖 |  | 座 | 1 | 1029.7 | 1029.7 | 1 |  | 1029.7 | 1029.7
166 | 030502013006 | 光纤盒 1.名称:光纤收发器 2.规格:100MM单模单芯,25KM |  | 个 | 1 | 258.46 | 258.46 | 1 |  | 258.46 | 258.46
167 | 030501012021 | 交换机 1.名称:8口交换机 |  | 台 | 1 | 925.36 | 925.36 | 1 |  | 925.36 | 925.36
168 | 030501012022 | 车流检测器 |  | 台 | 1 | 522.39 | 522.39 | 1 |  | 522.39 | 522.39
169 | 030411004101 | 配线 1.名称:车流检测器电源线 2.规格:RVV-3*1.0mm² |  | m | 20 | 4.57 | 91.4 | 20 |  | 4.57 | 91.4
170 | 030501012023 | 交换机 1.名称:24口交换机 |  | 台 | 1 | 925.36 | 925.36 | 1 |  | 925.36 | 925.36
171 | 030501004006 | 存储设备 支持12路图片, 16路录像实时 预览与存储 |  | 台 | 1 | 4154.57 | 4154.57 | 1 |  | 4154.57 | 4154.57
172 | 030501012024 | 红灯检测器 |  | 台 | 1 | 1117.93 | 1117.93 | 1 |  | 1117.93 | 1117.93
173 | 030502007025 | 光缆 1.名称:光纤 2.规格:8芯光纤 |  | m | 50 | 2.86 | 143 | 50 |  | 2.86 | 143
174 | 030502005025 | 双绞线缆 1.名称:网线 2.规格:超六类网线 |  | m | 30 | 3.99 | 119.7 | 30 |  | 3.99 | 119.7
175 | 030411004102 | 配线 1.名称:电子警察电源线 2.规格:RVV-5*4.0mm² |  | m | 150 | 20.67 | 3100.5 | 150 |  | 20.67 | 3100.5
176 | 040303002086 | 混凝土基础 1.电子警察基础 2.含混凝土基础，法兰盘，接线，预埋铁件，接地极等相关工序 3.具体做法详见图纸 |  | 座 | 1 | 3712.41 | 3712.41 | 1 |  | 3712.41 | 3712.41
|  | 分部小计(电子警察) |  |  |  |  | 41918.39 |  |  |  | 38145.59 | -3772.8
人行信号灯
177 | 040205014111 | 信号灯 1.名称：人行横道指示灯（含立杆） 2.支撑方式：直立式 3.规格：φ89*4.5*3500mm 3.具体做法详见设计图纸 |  | 套 | 8 | 1810.44 | 14483.52 | 8 |  | 1810.44 | 14483.52
178 | 040205001042 | 人（手)孔井 1.材料品种:接线窨井 2.规格尺寸:800*800*700mm 3.盖板材质、规格:复合高分子材料井盖 |  | 座 | 8 | 1029.7 | 8237.6 | 8 |  | 1029.7 | 8237.6
179 | 030411004085 | 配线 1.名称：人行道灯电源线 2.规格:RVV-4*1.5mm² |  | m | 220 | 7.3 | 1606 | 220 |  | 7.3 | 1606
180 | 040303002072 | 混凝土基础 1.人行横道灯基础 2.含混凝土基础，法兰盘，接线，预埋铁件，接地极等相关工序 3.具体做法详见图纸 |  | 座 | 8 | 255.87 | 2046.96 | 8 |  | 255.87 | 2046.96
|  | 分部小计(人行信号灯) |  |  |  |  | 26374.08 |  |  |  | 26374.08
标识标牌
指路牌
181 | 040205004045 | 标志板 1.标志名称：指路牌 2.规格：L4000*2400*3 3.支撑方式：单悬臂式 4.反光要求：IV级 5.具体做法详见设计图纸 |  | 块 | 1 | 5797.6 | 5797.6 | 1 |  | 5797.6 | 5797.6
182 | 040205003051 | 标杆 1.类型:单悬臂式F型标志杆（指路牌） 2.材质:热镀锌钢管 3.规格尺寸:立杆φ273*12*8000mm，悬臂杆φ140*8*5000（2根）+φ140*8*543（2根） 4.含配套固定法兰盘、螺栓、抱箍等 |  | 根 | 1 | 10726.62 | 10726.62 | 1 |  | 9433.6 | 9433.6 | -1293.02 | [调价]
183 | 040303002073 | 混凝土基础 1.单悬臂式F型标志杆基础 2.含混凝土基础，法兰盘，接线，预埋铁件，接地极等相关工序 3.具体做法详见图纸 |  | 座 | 1 | 3378.95 | 3378.95 | 1 |  | 3378.95 | 3378.95
|  | 分部小计(指路牌) |  |  |  |  | 19903.17 |  |  |  | 18610.15 | -1293.02
土方
184 | 040101003035 | 挖基坑土方 人机配合 装车 三类土 |  | m3 | 15.344 | 8.64 | 132.57 | 15.344 |  | 8.64 | 132.57
185 | 040103001049 | 回填方 机械填土夯实 槽、坑 |  | m3 | 2.975 | 21.6 | 64.26 | 2.975 |  | 21.6 | 64.26
186 | 040103002053 | 余方弃置 土方外运，运距由投标人综合考虑 |  | m3 | 12.369 | 9.4 | 116.27 | 12.369 |  | 9.4 | 116.27
|  | 分部小计(土方) |  |  |  |  | 313.1 |  |  |  | 313.1
道路标线
187 | 040205006030 | 标线 1.名称：标线 2.工艺方式：热熔式 3.反光要求：IV级 |  | m2 | 50 | 27.8 | 1390 | 50 |  | 27.8 | 1390
|  | 分部小计(道路标线) |  |  |  |  | 1390 |  |  |  | 1390
1.8
交通信号
188 | 040205003052 | 标杆 1.名称：L型信号灯杆悬臂杆 2.L型信号灯杆悬臂杆：H=7000*10mm，悬臂杆6500m*8mm 3.拆除现状杆件 4.刷漆及镀锌符合验收要求 5.具体做法及设备参数详见设计图纸 |  | 根 | 8 | 10956.92 | 87655.36 | 8 |  | 8739.62 | 69916.96 | -17738.4 | [调价]
189 | 040205014112 | 信号灯 1.名称：机动车信号灯 2.规格：LED器件,Φ=400mm,三箭头+三圆盘+计时器 3.具体做法详见设计图纸 |  | 套 | 8 | 3886.45 | 31091.6 | 8 |  | 3886.45 | 31091.6
190 | 040803001004 | 电缆 1.名称:电力电缆 2.规格:YJV-3*10mm2 |  | m | 100 | 32.03 | 3203 | 100 |  | 32.03 | 3203
191 | 030411004080 | 配线 1.名称：红绿灯电源线 2.规格:RVV-3*4.0mm² |  | m | 240 | 15.25 | 3660 | 240 |  | 15.25 | 3660
192 | 030411004081 | 配线 1.名称：红绿灯灯杆线 2.规格:RVV-8*1.5mm² |  | m | 600 | 17.05 | 10230 | 600 |  | 17.05 | 10230
193 | 040303002074 | 混凝土基础 1.交通信号悬臂杆基础 2.含混凝土基础，法兰盘，接线，预埋铁件，接地极等相关工序 3.具体做法详见图纸 |  | 座 | 8 | 3989.14 | 31913.12 | 8 |  | 3989.14 | 31913.12
|  | 分部小计(交通信号) |  |  |  |  | 167753.08 |  |  |  | 150014.68 | -17738.4
标识标牌
指路牌
194 | 040205004046 | 标志板 1.标志名称：指路牌 2.规格：L4000*2400*3 3.支撑方式：单悬臂式 4.反光要求：IV级 5.具体做法详见设计图纸 |  | 块 | 2 | 5797.6 | 11595.2 | 2 |  | 5797.6 | 11595.2
195 | 040205003053 | 标杆 1.类型:单悬臂式F型标志杆（指路牌） 2.材质:热镀锌钢管 3.规格尺寸:立杆φ273*12*8000mm，悬臂杆φ140*8*5000（2根）+φ140*8*543（2根） 4.含配套固定法兰盘、螺栓、抱箍等 |  | 根 | 2 | 10726.62 | 21453.24 | 2 |  | 9433.6 | 18867.2 | -2586.04 | [调价]
196 | 040303002075 | 混凝土基础 1.单悬臂式F型标志杆基础 2.含混凝土基础，法兰盘，接线，预埋铁件，接地极等相关工序 3.具体做法详见图纸 |  | 座 | 2 | 3378.95 | 6757.9 | 2 |  | 3378.95 | 6757.9
|  | 分部小计(指路牌) |  |  |  |  | 39806.34 |  |  |  | 37220.3 | -2586.04
土方
197 | 040101003036 | 挖基坑土方 人机配合 装车 三类土 |  | m3 | 83.84 | 8.6 | 721.02 | 83.84 |  | 8.6 | 721.02
198 | 040103001050 | 回填方 机械填土夯实 槽、坑 |  | m3 | 23.8 | 21.4 | 509.32 | 23.8 |  | 21.4 | 509.32
199 | 040103002054 | 余方弃置 土方外运，运距由投标人综合考虑 |  | m3 | 60.04 | 9.55 | 573.38 | 60.04 |  | 9.55 | 573.38
|  | 分部小计(土方) |  |  |  |  | 1803.72 |  |  |  | 1803.72
| 1.9 | 白云山路(滨江大道-青原大道)
交通信号
200 | 040205003054 | 标杆 1.名称：L型信号灯杆悬臂杆 2.L型信号灯杆悬臂杆：H=7000*10mm，悬臂杆6500m*8mm 3.拆除现状杆件 4.刷漆及镀锌符合验收要求 5.具体做法及设备参数详见设计图纸 |  | 根 | 8 | 10956.92 | 87655.36 | 8 |  | 8739.62 | 69916.96 | -17738.4 | [调价]
201 | 040205014113 | 信号灯 1.名称：机动车信号灯 2.规格：LED器件,Φ=400mm,三箭头+三圆盘+计时器 3.具体做法详见设计图纸 |  | 套 | 8 | 3886.45 | 31091.6 | 8 |  | 3886.45 | 31091.6
202 | 040803001005 | 电缆 1.名称:电力电缆 2.规格:YJV-3*10mm2 |  | m | 100 | 32.03 | 3203 | 100 |  | 32.03 | 3203
203 | 030411004082 | 配线 1.名称：红绿灯电源线 2.规格:RVV-3*4.0mm² |  | m | 240 | 15.25 | 3660 | 240 |  | 15.25 | 3660
204 | 030411004083 | 配线 1.名称：红绿灯灯杆线 2.规格:RVV-8*1.5mm² |  | m | 600 | 17.05 | 10230 | 600 |  | 17.05 | 10230
205 | 040303002076 | 混凝土基础 1.交通信号悬臂杆基础 2.含混凝土基础，法兰盘，接线，预埋铁件，接地极等相关工序 3.具体做法详见图纸 |  | 座 | 8 | 3989.14 | 31913.12 | 8 |  | 3989.14 | 31913.12
|  | 分部小计(交通信号) |  |  |  |  | 167753.08 |  |  |  | 150014.68 | -17738.4
电子警察
206 | 040205003064 | 标杆 1.电子警察悬臂杆 2.立柱钢管：八角Φ(273)×8×6000，横挑钢管八角Φ130×6×7000 3.包含法兰盘 4.镀锌及刷漆符合验收要求 5.具体做法详见图纸 |  | 根 | 2 | 10316.61 | 20633.22 | 2 |  | 7785.51 | 15571.02 | -5062.2 | [调价]
207 | 040205015045 | 设备控制机箱 1.高清电子警察主控箱 2.设备基础:0.6*0.6*0.2m 3.具体做法详见设计图纸 |  | 台 | 2 | 2757.97 | 5515.94 | 2 |  | 2757.97 | 5515.94
208 | 040205020019 | 监控摄像机 1.名称:电子警察闯红灯抓拍单元（900万像素） 2.参数符合设计要求 |  | 台 | 2 | 5861.64 | 11723.28 | 2 |  | 5240.79 | 10481.58 | -1241.7 | [调价]
209 | 040205020020 | 监控摄像机 1.名称:电子警察反拍单元（900万像素） 2.参数符合设计要求 |  | 台 | 2 | 5861.64 | 11723.28 | 2 |  | 5240.79 | 10481.58 | -1241.7 | [调价]
210 | 040205004056 | 标志板 1.标志名称：违法抓拍提示牌 2.规格：800*800*3mm 3.反光要求：IV级 4.具体做法详见设计图纸 |  | 块 | 2 | 453.08 | 906.16 | 2 |  | 453.08 | 906.16
211 | 040205015046 | 设备控制机箱 1.名称:电子警察抱杆机箱 2.规格：400*300*200mm |  | 台 | 2 | 152.45 | 304.9 | 2 |  | 152.45 | 304.9
212 | 040205014122 | 补光灯 1.名称:补光灯 2.规格：36W LED |  | 套 | 2 | 414.23 | 828.46 | 2 |  | 414.23 | 828.46
213 | 040205001041 | 人（手)孔井 1.材料品种:电子警察接线窨井 2.规格尺寸:800*800*700mm 3.盖板材质、规格:复合高分子材料井盖 |  | 座 | 2 | 1029.7 | 2059.4 | 2 |  | 1029.7 | 2059.4
214 | 030502013007 | 光纤盒 1.名称:光纤收发器 2.规格:100MM单模单芯,25KM |  | 个 | 2 | 258.46 | 516.92 | 2 |  | 258.46 | 516.92
215 | 030501012025 | 交换机 1.名称:8口交换机 |  | 台 | 2 | 925.36 | 1850.72 | 2 |  | 925.36 | 1850.72
216 | 030501012026 | 车流检测器 |  | 台 | 2 | 522.39 | 1044.78 | 2 |  | 522.39 | 1044.78
217 | 030411004104 | 配线 1.名称:车流检测器电源线 2.规格:RVV-3*1.0mm² |  | m | 40 | 4.57 | 182.8 | 40 |  | 4.57 | 182.8
218 | 030501012027 | 交换机 1.名称:24口交换机 |  | 台 | 2 | 925.36 | 1850.72 | 2 |  | 925.36 | 1850.72
219 | 030501004007 | 存储设备 支持12路图片, 16路录像实时 预览与存储 |  | 台 | 2 | 4154.57 | 8309.14 | 2 |  | 4154.57 | 8309.14
220 | 030501012028 | 红灯检测器 |  | 台 | 2 | 1117.93 | 2235.86 | 2 |  | 1117.93 | 2235.86
221 | 030502007026 | 光缆 1.名称:光纤 2.规格:8芯光纤 |  | m | 100 | 2.86 | 286 | 100 |  | 2.86 | 286
222 | 030502005026 | 双绞线缆 1.名称:网线 2.规格:超六类网线 |  | m | 60 | 3.99 | 239.4 | 60 |  | 3.99 | 239.4
223 | 030411004105 | 配线 1.名称:电子警察电源线 2.规格:RVV-5*4.0mm² |  | m | 300 | 20.67 | 6201 | 300 |  | 20.67 | 6201
224 | 040303002087 | 混凝土基础 1.电子警察基础 2.含混凝土基础，法兰盘，接线，预埋铁件，接地极等相关工序 3.具体做法详见图纸 |  | 座 | 2 | 3712.41 | 7424.82 | 2 |  | 3712.41 | 7424.82
|  | 分部小计(电子警察) |  |  |  |  | 83836.8 |  |  |  | 76291.2 | -7545.6
标识标牌
指路牌
225 | 040205004047 | 标志板 1.标志名称：指路牌 2.规格：L4000*2400*3 3.支撑方式：单悬臂式 4.反光要求：IV级 5.具体做法详见设计图纸 |  | 块 | 1 | 5797.6 | 5797.6 | 1 |  | 5797.6 | 5797.6
226 | 040205003055 | 标杆 1.类型:单悬臂式F型标志杆（指路牌） 2.材质:热镀锌钢管 3.规格尺寸:立杆φ273*12*8000mm，悬臂杆φ140*8*5000（2根）+φ140*8*543（2根） 4.含配套固定法兰盘、螺栓、抱箍等 |  | 根 | 1 | 10726.62 | 10726.62 | 1 |  | 9433.6 | 9433.6 | -1293.02 | [调价]
227 | 040303002078 | 混凝土基础 1.单悬臂式F型标志杆基础 2.含混凝土基础，法兰盘，接线，预埋铁件，接地极等相关工序 3.具体做法详见图纸 |  | 座 | 1 | 3378.95 | 3378.95 | 1 |  | 3378.95 | 3378.95
|  | 分部小计(指路牌) |  |  |  |  | 19903.17 |  |  |  | 18610.15 | -1293.02
土方
228 | 040101003037 | 挖基坑土方 人机配合 装车 三类土 |  | m3 | 64.92 | 8.64 | 560.91 | 64.92 |  | 8.64 | 560.91
229 | 040103001051 | 回填方 机械填土夯实 槽、坑 |  | m3 | 14.91 | 21.39 | 318.92 | 14.91 |  | 21.39 | 318.92
230 | 040103002055 | 余方弃置 土方外运，运距由投标人综合考虑 |  | m3 | 50.01 | 9.55 | 477.6 | 50.01 |  | 9.55 | 477.6
|  | 分部小计(土方) |  |  |  |  | 1357.43 |  |  |  | 1357.43
1.10
标识标牌
指路牌
231 | 040205004048 | 标志板 1.标志名称：指路牌 2.规格：L4000*2400*3 3.支撑方式：单悬臂式 4.反光要求：IV级 5.具体做法详见设计图纸 |  | 块 | 1 | 5797.6 | 5797.6 | 1 |  | 5797.6 | 5797.6
232 | 040205003056 | 标杆 1.类型:单悬臂式F型标志杆（指路牌） 2.材质:热镀锌钢管 3.规格尺寸:立杆φ273*12*8000mm，悬臂杆φ140*8*5000（2根）+φ140*8*543（2根） 4.含配套固定法兰盘、螺栓、抱箍等 |  | 根 | 1 | 10726.62 | 10726.62 | 1 |  | 9433.6 | 9433.6 | -1293.02 | [调价]
233 | 040303002079 | 混凝土基础 1.单悬臂式F型标志杆基础 2.含混凝土基础，法兰盘，接线，预埋铁件，接地极等相关工序 3.具体做法详见图纸 |  | 座 | 1 | 3378.95 | 3378.95 | 1 |  | 3378.95 | 3378.95
|  | 分部小计(指路牌) |  |  |  |  | 19903.17 |  |  |  | 18610.15 | -1293.02
土方
234 | 040101003038 | 挖基坑土方 人机配合 装车 三类土 |  | m3 | 5.12 | 9.47 | 48.49 | 5.12 |  | 9.47 | 48.49
235 | 040103002056 | 余方弃置 土方外运，运距由投标人综合考虑 |  | m3 | 5.12 | 9.33 | 47.77 | 5.12 |  | 9.33 | 47.77
|  | 分部小计(土方) |  |  |  |  | 96.26 |  |  |  | 96.26
1.11
标识标牌
指路牌
236 | 040205004049 | 标志板 1.标志名称：指路牌 2.规格：L4000*2400*3 3.支撑方式：单悬臂式 4.反光要求：IV级 5.具体做法详见设计图纸 |  | 块 | 1 | 5797.6 | 5797.6 | 1 |  | 5797.6 | 5797.6
237 | 040205003057 | 标杆 1.类型:单悬臂式F型标志杆（指路牌） 2.材质:热镀锌钢管 3.规格尺寸:立杆φ273*12*8000mm，悬臂杆φ140*8*5000（2根）+φ140*8*543（2根） 4.含配套固定法兰盘、螺栓、抱箍等 |  | 根 | 1 | 10726.62 | 10726.62 | 1 |  | 9433.6 | 9433.6 | -1293.02 | [调价]
238 | 040303002080 | 混凝土基础 1.单悬臂式F型标志杆基础 2.含混凝土基础，法兰盘，接线，预埋铁件，接地极等相关工序 3.具体做法详见图纸 |  | 座 | 1 | 3378.95 | 3378.95 | 1 |  | 3378.95 | 3378.95
|  | 分部小计(指路牌) |  |  |  |  | 19903.17 |  |  |  | 18610.15 | -1293.02
土方
239 | 040101003039 | 挖基坑土方 人机配合 装车 三类土 |  | m3 | 5.12 | 9.47 | 48.49 | 5.12 |  | 9.47 | 48.49
240 | 040103002057 | 余方弃置 土方外运，运距由投标人综合考虑 |  | m3 | 5.12 | 9.33 | 47.77 | 5.12 |  | 9.33 | 47.77
|  | 分部小计(土方) |  |  |  |  | 96.26 |  |  |  | 96.26
道路标线
241 | 040205006031 | 标线 1.名称：标线 2.工艺方式：热熔式 3.反光要求：IV级 |  | m2 | 32.7 | 27.8 | 909.06 | 32.7 |  | 27.8 | 909.06
242 | 040205006032 | 标线 1.名称：震荡线 2.工艺方式：热熔式 |  | m2 | 42.3 | 47.19 | 1996.14 | 42.3 |  | 47.19 | 1996.14
|  | 分部小计(道路标线) |  |  |  |  | 2905.2 |  |  |  | 2905.2
| 1.12 | 其它维护事宜
243 | 011611004001 | 拆除广告支架 含拆除及清运 |  | m2 | 200 | 5.92 | 1184 | 200 |  | 5.92 | 1184
244 | 011611004002 | 更换贴膜 反光要求：IV级 |  | m2 | 250 | 106.43 | 26607.5 | 250 |  | 88.69 | 22172.5 | -4435 | [调价]
245 | 040501012012 | 顶管 1.顶管工作方式:水平导向钻进 2.管道材质：MPP110 3.包括:钻刀向孔、扩孔、回拖布管、工作井等工作内容 |  | m | 500 | 117.2 | 58600 | 500 |  | 117.2 | 58600
|  | 分部小计(其它维护事宜) |  |  |  |  | 86391.5 |  |  |  | 81956.5 | -4435
|  | 合计 |  |  |  |  | 1873302.13 |  |  |  | 1711144.54 | -162157.59
编制人： |  |  | 审核人： | [5 empty] | 审定人：